## Instructions
INSTRUCTIONS:
Cadre à compléter
Donnée intermédiaire importante
Résultat à compléter dans le référentiel d'instruction
Ne pas compléter Données ou calculs invariables

## CBS
CBS_AT*02
FICHE DE CALCUL CBS, EMPRISE AU SOL ET PLEINE TERRE
pour l'Eurométropole de Strasbourg
La calcul se fait par zone, un tableau par zone est à prévoir
Surface totale de l'unité foncière dans la même zone (m²) | 1
Calcul de l'emprise au sol
Surface au sol des bâtiments existants et projetés (m²) | 0
Emprise au sol maximale autorisée par l'article 9 (%) | 0%
Emprise au sol du projet en % | 0%
Résultat | Conforme
Calcul de l'aménagement paysager en pleine terre
Pleine terre existante et projetée (m²) | 0
Pleine terre minimale exigée par l'article 13 (%) | 0%
Pleine terre du projet en % | 0%
Résultat | Conforme
Calcul du coefficient de biotope par surface (CBS)
CBS à atteindre (%) | 0%
Type de surface | Facteur de pondération | m² |  | Surface utile sur le plan écologique (m²)
Espaces de pleine terre | 1 | 0 |  | 0
Plantations sur dalle ou toiture végétalisée très intensive > Dont l'épaisseur de substrat est supérieure ou égale à 80 cm | 0.9 | 0 |  | 0
Plantations sur dalle ou toiture végétalisée intensive > Dont l'épaisseur de substrat est supérieure à 30 cm | 0.7 | 0 |  | 0
Toiture végétalisée extensive ou semi-intensive > Dont l'épaisseur de substrat est supérieure ou égale à 10 cm | 0.6 | 0 |  | 0
Toiture végétalisée extensive > Dont l'épaisseur de substrat est inférieure à 10 cm | 0.5 | 0 |  | 0
Aménagement végétalisé en surface verticale | 0.4 | 0 |  | 0
Surface minérale perméable > Pavé joint gazon, béton poreux, gravier ou sable tassé, matériau avec une épaisseur de substrat inférieure ou égale à 10 cm | 0.2 | 0 |  | 0
Surface imperméable | 0 |  |  | 0
TOTAL : |  |  |  | 0
CBS situation existante (%) |  |  |  | 0%
CBS situation projetée (%) - CBS à atteindre |  |  |  | 0%
Bonus accordé pour la modification de la situation
Calcul des points bonus : (dans la limite de 10) | Valeur de chaque élément | Nombre |  | Valeur bonus intermédaire | Valeur bonus finale
Arbre planté pour une parcelle supérieure ou égale à 1000 m2 > En sus de l'obligation de plantation d'arbre contenue dans l'article 13 des règlements de zone | 0.5 | 0 |  | 0 | 0
Arbre planté pour une parcelle de moins de 1000 m2 > En sus de l'obligation de plantation d'arbre contenue dans l'article 13 des règlements de zone | 1 | 0 |  | 0 | 0
Arbre conservé | 2 | 0 |  | 0 | 0
Clôture végétalisée en ml | 0.1 | 0 |  | 0 | 0
Toiture BioSolaire sur plus de 40% de la totiture > Associant végétaux et production d’énergie | 10 | Oui | Non |  | 0
TOTAL réel : |  |  |  |  | 0
TOTAL : |  |  |  |  | 0
SCORE FINAL (CBS + bonus) |  |  |  |  | 0%
RESULTAT |  |  |  |  | Conforme